## Klemmplan
Klemmplan Kontrollpanel
Einspeisung - X1
Shelly Einspeisung | T1 L | PT-Q | X1.1 | Relais 3 | Relais 2
| Relais 6 | PT-Q | X1.2 | Relais 5 | Relais 4
| F2 N Out | PT | X1.3 | X4.3
| F1 1 | PT | X1.4 | L1
| F2 N IN | PT | X1.5 | N
| X4.16 | PT | X1.6 | PE
Ausspeisung - X2
|  | PT | X2.1 | Relais 2
|  | PT | X2.2 | Relais 3
|  | PT | X2.3 | Relais 4
|  | PT | X2.4 | Relais 5
|  | PT | X2.5 | Relais 6
|  | PT | X2.6 | X4.2
|  | PT | X2.7 | X4.18
|  | PT | X2.8
|  | PT | X2.9
|  | PT | X2.10
|  | PT | X2.11
|  | PT | X2.12
|  | PT | X2.13
|  | PT | X2.14
|  | PT | X2.15
Intern - X3
GND Relais 2 | GND Relais 1 | PT-Q | X3.1
GND Relais 4 | GND Relais 3 | PT-Q | X3.2 |  | 3.3V OUT -
GND Relais 6 | GND Relais 5 | PT-Q | X3.3
VCC Relais 6 | VCC Relais 5 | PT-Q | X3.4 | VCC Relais 2 | VCC Relais 1
| 3.3V OUT + | PT-Q | X3.5 | VCC Relais 4 | VCC Relais 3
| 3.3V IN - | PT-Q | X3.6 | 5V L- | ESP32 GND
5V L+ | 3.3V IN + |  | X3.7 |  | Relais 1 COM
|  | PT-Q | X3.8
|  | PT-Q | X3.9
|  | PT-Q | X3.10
PT Klemmen G | 14
PT Klemmen B | 3
PT Klemmen PE | 2
PT Deckel | 7
PT-Q Klemmen | 12
PT-Q Deckel | 6
Sammelschiene - X4
| T1 N |  | X4.1
| X2.6 |  | X4.2
| X1.3 |  | X4.3
X4.4
X4.5
X4.6
X4.7
X4.8
X4.9
X4.10
X4.11
X4.12
X4.13
X4.14
X4.15
| X1.6 |  | X4.16
| T1 L- |  | X4.17
| X2.7 |  | X4.18
X4.19
X4.20
X4.21
X4.22
X4.23
X4.24
X4.25
X4.26
X4.27
X4.28
X4.29
X4.30

## Tabelle1
| Einspeisung |  |  |  |  | Intern
[5 empty] | GND 12V | GND 3.3V | PT-Q | GND Netzteil | PE Sammelklemme
| L1 | PT | F1 |  | GND Relais 4 | GND Relais 3 | PT-Q | GND Relais 2 | GND Relais 1
Relais 3 | Relais 2 | PT-Q | Netzteil | Shelly Einspeisung | GND Relais 5 | GND ESP | PT-Q | Masse Ausspeisung
Relais 6 | Relais 5 | PT-Q | Relais 4 |  | VCC Relais 4 | VCC Relais 3 | PT-Q | VCC Relais 2 | VCC Relais 1
| N | PT | F2 |  | VCC Relais 6 | VCC Relais 5 | PT-Q | 3.3V L+ | 3.3V Ausspeisung
| Netzteil | PT | Shelly |  | 12V Step UP | ESP | PT-Q | 5V L+
|  | PT | Brücke Ausspeisung |  | 12V Ausspeisung |  | PT-Q | 12V L+
| PE | PT | Sammelklemme |  |  |  | PT-Q
PT-Q
PT-Q
Ausspeisung
| Schuko 1 | PT | Relais 2
| Schuko 2 | PT | Relais 3
| Schuko 3 | PT | Relais 4 |  |  | PT Deckel | 9
| Schuko 4 | PT | Relais 5 |  |  | PT-Q Deckel | 6
|  | PT | Relais 6 |  |  | PT Klemmen G | 12
| Schuko 1 | PT | Brücke Ausspeisung |  |  | PT Klemmen B | 4
| Schuko 1 | PT | PE Sammelklemme |  |  | PT Klemmen PE | 2
[6 empty] | PT-Q Klemmen | 9
| Taster 1 | PT | 3.3V Ausspeisung
| Schalter 1 | PT | 12V Ausspeisung
| Masse LED Taster | PT | Masse Ausspeisung
| Schalter DP L- | PT | ESP
| Taster 1 L- | PT | ESP
| Taster 2 L- | PT | ESP
PT
PT